## Kryci list
Výkaz výměr
Stavba
Číslo zakázky
Název | Výměna oken a balkonových dveří v objektu Lípová 651/9, 415 01 Teplice
CZK
Datum | 07/2018
Investor
Jméno | Pedagogicko-psychologická poradna Ústeckého kraje a Zařízení pro další vzdělávání pedagogickcýh pracovníků Teplice, p. o.
Zpracovatel
VARIA s.r.o. - inženýrská činnost a provádění staveb

## Rekapitulace
Zakázka:
_ | Výměna oken a balkonových dveří v objektu Lípová 651/9, 415 01 Teplice
21 | Popis | Cena | DPH | Cena s DPH
0
SO_01: Stavební objekt 01
001: Zemní práce
006: Úpravy povrchu
009: Ostatní konstrukce a práce
099: Přesun hmot HSV
764: Konstrukce klempířské
766: Konstrukce truhlářské
784: Malby
VRN: Vedlejší rozpočtové náklady
0 | Celkem (bez DPH) | 0
| DPH | 0
0
0
| Celkem (včetně DPH) | 0

## Zakazka
[5 empty] | Poř. | Typ | Kód | Alter. kód | Popis | MJ | Výměra bez ztr. | Ztratné | Výměra | Jedn. cena | Cena | Sazba DPH | DPH | Cena s DPH
[9 empty] | SO_01: Stavební objekt 01 | [5 empty] | 0 | _ | 0 | 0
[9 empty] | 001: Zemní práce | [5 empty] | 0 | _ | 0 | 0
##T2##N_Catalog_catGUID | ##T2##PRO_ITEM_catID | ##T2##PRO_ITEM_iteCode | ##T2##PRO_ITEM_szvCode | ##T2##PRO_ITEM_tevCode | 56 | SP | 171201211 |  | Poplatek za uložení odpadu ze sypaniny na skládce (skládkovné) | t | 0 | 0 | 0 | 0 | 0 | 21 | 0 | 0
_
[9 empty] | 006: Úpravy povrchu | [5 empty] | 0 | _ | 0 | 0
[5 empty] | 20 | SP | 619995001 |  | Začištění omítek kolem oken, dveří, napojení venkovních parapetních plechů | m | 721.57 | 0 | 721.57 | 0 | 0 | 21 | 0 | 0
[9 empty] | Začištění z vnější i vnitřní strany, nepředpokládá se oprava celého ostění |  | 0 |  |  |  |  | _
[9 empty] | (1,45+1,4)*2*15 |  | 85.5 |  |  |  |  | _
[9 empty] | (2,695+1,4)*2*3 |  | 24.57 |  |  |  |  | _
[9 empty] | (1,41+2,4)*2*14 |  | 106.68 |  |  |  |  | _
[9 empty] | (1,45+2,47)*2*16 |  | 125.44 |  |  |  |  | _
[9 empty] | (0,93+0,55)*2*5 |  | 14.8 |  |  |  |  | _
[9 empty] | (1,45+2,1)*2*4 |  | 28.4 |  |  |  |  | _
[9 empty] | (1,2+2,4)*2*4 |  | 28.8 |  |  |  |  | _
[9 empty] | (1,15+3,28)*2*4 |  | 35.44 |  |  |  |  | _
[9 empty] | (1,18+0,75)*2*6 |  | 23.16 |  |  |  |  | _
[9 empty] | (0,54+0,83)*2*2 |  | 5.48 |  |  |  |  | _
[9 empty] | (1,4+1,8)*2*1 |  | 6.4 |  |  |  |  | _
[9 empty] | (1,46+2,57)*2*1 |  | 8.06 |  |  |  |  | _
[9 empty] | (1,4+2,4)*2*10 |  | 76 |  |  |  |  | _
[9 empty] | (1,4+2,4)*2*6 |  | 45.6 |  |  |  |  | _
[9 empty] | (1,4+2,4)*2*4 |  | 30.4 |  |  |  |  | _
[9 empty] | (1,4+2,28)*2*1 |  | 7.36 |  |  |  |  | _
[9 empty] | (0,55+1,11)*2*4 |  | 13.28 |  |  |  |  | _
[9 empty] | (0,55+1,11)*2*2 |  | 6.64 |  |  |  |  | _
[9 empty] | (1+2,27)*2*1 |  | 6.54 |  |  |  |  | _
[9 empty] | (0,62+1,05)*2*1 |  | 3.34 |  |  |  |  | _
[9 empty] | (0,97+2,2)*2*2 |  | 12.68 |  |  |  |  | _
[9 empty] | (1,2+0,9)*2*1 |  | 4.2 |  |  |  |  | _
[9 empty] | (0,59+0,61)*2*2 |  | 4.8 |  |  |  |  | _
[9 empty] | (1,2+1,8)*2*3 |  | 18 |  |  |  |  | _
[11 empty] | 0 |  |  |  |  | _
[9 empty] | 009: Ostatní konstrukce a práce | [5 empty] | 0 | _ | 0 | 0
[5 empty] | 5 | SP | 968062374 |  | Vybourání dřevěných rámů oken zdvojených včetně křídel pl do 1 m2 | m2 | 13.7977 | 0 | 13.7977 | 0 | 0 | 21 | 0 | 0
[9 empty] | 0,93*0,55*5 |  | 2.5575 |  |  |  |  | _
[9 empty] | 1,18*0,75*6 |  | 5.31 |  |  |  |  | _
[9 empty] | 0,83*0,54*2 |  | 0.8964 |  |  |  |  | _
[9 empty] | 0,55*1,11*6 |  | 3.663 |  |  |  |  | _
[9 empty] | 0,62*1,05*1 |  | 0.651 |  |  |  |  | _
[9 empty] | 0,59*0,61*2 |  | 0.7198 |  |  |  |  | _
[11 empty] | 0 |  |  |  |  | _
[5 empty] | 6 | SP | 968062375 |  | Vybourání dřevěných rámů oken zdvojených včetně křídel pl nad 1 m2 | m2 | 275.999 | 0 | 275.999 | 0 | 0 | 21 | 0 | 0
[9 empty] | 289,797 - 13,798 = |  | 275.999 |  |  |  |  | _
[11 empty] | 0 |  |  |  |  | _
[5 empty] | 21 | SP | 967031132 |  | Přisekání rovných ostění v cihelném zdivu na MV nebo MVC | m2 | 57.7256 | 0 | 57.7256 | 0 | 0 | 21 | 0 | 0
[9 empty] | Odhad nutných úprav ostění - cca 40% obvodu oken |  | 0 |  |  |  |  | _
[9 empty] | 721,57*0,2*0,4 |  | 57.7256 |  |  |  |  | _
[11 empty] | 0 |  |  |  |  | _
[5 empty] | 23 | SP | 941211111 |  | Montáž lešení řadového rámového lehkého zatížení do 200 kg/m2 š do 0,9 m v nad 10 m | m2 | 676.7 | 0 | 676.7 | 0 | 0 | 21 | 0 | 0
[9 empty] | Pro výměnu klempířských prvků na římse 2. NP |  | 0 |  |  |  |  | _
[9 empty] | fasáda jižní - včetně horní římsy - plocha |  | 282
[9 empty] | fasáda východní - pouze pod horní římsu - plocha |  | 394.7 |  |  |  |  | _
_
[5 empty] | 24 | SP | 941211811 |  | Demontáž lešení řadového rámového lehkého zatížení do 200 kg/m2 š do 0,9 m v nad 10 m | m2 | 676.7 | 0 | 676.7 | 0 | 0 | 21 | 0 | 0
[5 empty] | 25 | SP | 941221211 |  | Příplatek k lešení řadovému rámovému těžkému š 1,2 m v do 25 m za první a ZKD den použití | m2 | 676.7 | 0 | 676.7 | 0 | 0 | 21 | 0 | 0
[5 empty] | 28 | SP | X4 |  | Ocelová mříž - demontáž, repase, montáž | m2 | 42.4205 |  | 42.4205 | 0 | 0 | 21 | 0 | 0
[9 empty] | 0,93*0,55*5 |  | 2.5575 |  |  |  |  | _
[9 empty] | 1,45*2,1*4 |  | 12.18 |  |  |  |  | _
[9 empty] | 1,4*2,4*4 |  | 13.44 |  |  |  |  | _
[9 empty] | 1,4*2,28*1 |  | 3.192 |  |  |  |  | _
[9 empty] | 0,55*1,11*2 |  | 1.221 |  |  |  |  | _
[9 empty] | 1*2,27*1 |  | 2.27
[9 empty] | 1,2*0,9*1 |  | 1.08
[9 empty] | 1,2*1,8*3 |  | 6.48 |  |  |  |  | _
_
[9 empty] | 099: Přesun hmot HSV | [5 empty] | 0 | _ | 0 | 0
[5 empty] | 29 | SP | 997221561 |  | Vodorovná doprava suti z kusových materiálů do 1 km | t | 8.5 | 0 | 8.5 | 0 | 0 | 21 | 0 | 0
[5 empty] | 30 | SP | 997221569 |  | Příplatek ZKD 1 km u vodorovné dopravy suti z kusových materiálů | t | 76.5 | 0 | 76.5 | 0 | 0 | 21 | 0 | 0
[9 empty] | 8,5*9 |  | 76.5 |  |  |  |  | _
[11 empty] | 0 |  |  |  |  | _
[5 empty] | 33 | SP | 997013213 |  | Vnitrostaveništní doprava suti a vybouraných hmot pro budovy v do 12 m ručně | t | 13.4704 | 0 | 13.4704 | 0 | 0 | 21 | 0 | 0
[5 empty] | 37 | SP | 997321211 |  | Svislá doprava suti a vybouraných hmot v do 4 m | t | 13.4704 | 0 | 13.4704 | 0 | 0 | 21 | 0 | 0
[5 empty] | 38 | SP | 997321219 |  | Příplatek ZKD v 4 m svislé dopravy suti a vybouraných hmot | t | 36.225 | 0 | 36.225 | 0 | 0 | 21 | 0 | 0
[9 empty] | 12,075*3 |  | 36.225 |  |  |  |  | _
[11 empty] | 0 |  |  |  |  | _
[5 empty] | 59 | SP | 997013831 |  | Poplatek za uložení stavebního směsného odpadu na skládce (skládkovné) | t | 13.47 | 0 | 13.47 | 0 | 0 | 21 | 0 | 0
[9 empty] | 13,47 |  | 13.47 |  |  |  |  | _
[11 empty] | 0 |  |  |  |  | _
[5 empty] | 60 | SP | 997221551 |  | Vodorovná doprava suti ze sypkých materiálů do 1 km | t | 5 | 0 | 5 | 0 | 0 | 21 | 0 | 0
[5 empty] | 61 | SP | 997221559 |  | Příplatek ZKD 1 km u vodorovné dopravy suti ze sypkých materiálů | t | 45 | 0 | 45 | 0 | 0 | 21 | 0 | 0
[9 empty] | 5*9 |  | 45 |  |  |  |  | _
[11 empty] | 0 |  |  |  |  | _
[9 empty] | 764: Konstrukce klempířské | [5 empty] | 0 | _ | 0 | 0
[5 empty] | 10 | SP | 764002851 |  | Demontáž oplechování parapetů do suti | m | 300.165 | 0 | 300.165 | 0 | 0 | 21 | 0 | 0
[9 empty] | V1 - 12 x 1,45 |  | 17.4 |  |  |  |  | _
[9 empty] | V2 - 1 x 2,72 |  | 2.72 |  |  |  |  | _
[9 empty] | V3 - 13 x 1,41 |  | 18.33 |  |  |  |  | _
[9 empty] | V4 - 16 x 1,45 |  | 23.2 |  |  |  |  | _
[9 empty] | V5 - 5 x 0,93 |  | 4.65 |  |  |  |  | _
[9 empty] | V6 - 5 x 1,45 |  | 7.25 |  |  |  |  | _
[9 empty] | V7 - 2 x 2,72 |  | 5.44 |  |  |  |  | _
[9 empty] | V8 - 6 x 1,18 |  | 7.08 |  |  |  |  | _
[9 empty] | V9 - 2 x 0,54 |  | 1.08 |  |  |  |  | _
[9 empty] | V10 - 22 x 1,4 |  | 30.8 |  |  |  |  | _
[9 empty] | V11 - 1 x 1,46 |  | 1.46 |  |  |  |  | _
[9 empty] | V12 - 6 x 0,55 |  | 3.3 |  |  |  |  | _
[9 empty] | V13 - 1 x 1,0 |  | 1 |  |  |  |  | _
[9 empty] | V14 - 1 x 0,62 |  | 0.62 |  |  |  |  | _
[9 empty] | V15 - 2 x 0,97 |  | 1.94 |  |  |  |  | _
[9 empty] | V16 - 1 x 1,2 |  | 1.2 |  |  |  |  | _
[9 empty] | V17 - 2 x 0,59 |  | 1.18 |  |  |  |  | _
[9 empty] | V30 - 1 x 3,15 |  | 3.15 |  |  |  |  | _
[9 empty] | V31 - 1 x 34,0 |  | 34 |  |  |  |  | _
[9 empty] | V32 - 1 x 10,65 |  | 10.65 |  |  |  |  | _
[9 empty] | V33 - 2 x 0,45 |  | 0.9 |  |  |  |  | _
[9 empty] | V40 - 1 x 18,3 |  | 18.3 |  |  |  |  | _
[9 empty] | V18 - 1 x 0,83 |  | 0.83 |  |  |  |  | _
[9 empty] | V19 - 2 x 2,28 |  | 4.56
[9 empty] | V20 - 2 x 2,00 |  | 4
[9 empty] | V21 - 1 x 0,92 |  | 0.92
[9 empty] | V22 - 1 x 1,69 |  | 1.69
[9 empty] | V23 - 1 x 6,13 |  | 6.13
[9 empty] | V24 - 3 x 1,2 |  | 3.6
[9 empty] | V25 - 2 x 1,06 |  | 2.12
[9 empty] | V26 - 1 x 0,24 |  | 0.24
[9 empty] | V27 - 1 x 2,68 |  | 2.68
[9 empty] | V28 - 1 x 1,57 |  | 1.57
[9 empty] | V29 - 5 x 1,035 |  | 5.175
[9 empty] | V34 - 13 x 1,8 |  | 23.4
[9 empty] | V35 - 1 x 3,15 |  | 3.15
[9 empty] | V36 - 13 x 2,15 |  | 27.95
[9 empty] | V37 - 1 x 3,8 |  | 3.8
[9 empty] | V38 - 2 x 3,3 |  | 6.6
[9 empty] | V39 - 2 x 3,05 |  | 6.1
_
[5 empty] | 13 | SP | 764246304 |  | Oplechování parapetů rovných mechanicky kotvené z TiZn lesklého plechu rš 250- 350 mm | m | 234 | 0 | 234 | 0 | 0 | 21 | 0 | 0
[9 empty] | V1 - 12 x 1,45 |  | 17.4
[9 empty] | V2 - 1 x 2,72 |  | 2.72
[9 empty] | V3 - 13 x 1,41 |  | 18.33
[9 empty] | V4 - 16 x 1,45 |  | 23.2
[9 empty] | V5 - 5 x 0,93 |  | 4.65
[9 empty] | V6 - 5 x 1,45 |  | 7.25
[9 empty] | V7 - 2 x 2,72 |  | 5.44
[9 empty] | V8 - 6 x 1,18 |  | 7.08
[9 empty] | V9 - 2 x 0,54 |  | 1.08
[9 empty] | V10 - 22 x 1,4 |  | 30.8
[9 empty] | V11 - 1 x 1,46 |  | 1.46
[9 empty] | V12 - 6 x 0,55 |  | 3.3
[9 empty] | V13 - 1 x 1,0 |  | 1
[9 empty] | V14 - 1 x 0,62 |  | 0.62
[9 empty] | V15 - 2 x 0,97 |  | 1.94
[9 empty] | V16 - 1 x 1,2 |  | 1.2
[9 empty] | V17 - 2 x 0,59 |  | 1.18
[9 empty] | V30 - 1 x 3,15 |  | 3.15
[9 empty] | V31 - 1 x 34,0 |  | 34
[9 empty] | V32 - 1 x 10,65 |  | 10.65
[9 empty] | V33 - 2 x 0,45 |  | 0.9
[9 empty] | V40 - 1 x 18,3 |  | 18.3
[9 empty] | V36 - 13 x 2,15 |  | 27.95
[9 empty] | V37 - 1 x 3,8 |  | 3.8
[9 empty] | V38 - 2 x 3,3 |  | 6.6
_
[5 empty] | 14 | SP | 764246303 |  | Oplechování parapetů rovných mechanicky kotvené z TiZn lesklého plechu rš 200-250 mm | m | 33.515 | 0 | 33.515 | 0 | 0 | 21 | 0 | 0
_
[9 empty] | V18 - 1 x 0,83 |  | 0.83 |  |  |  |  | _
[9 empty] | V19 - 2 x 2,28 |  | 4.56 |  |  |  |  | _
[9 empty] | V20 - 2 x 2,00 |  | 4 |  |  |  |  | _
[9 empty] | V21 - 1 x 0,92 |  | 0.92 |  |  |  |  | _
[9 empty] | V22 - 1 x 1,69 |  | 1.69 |  |  |  |  | _
[9 empty] | V23 - 1 x 6,13 |  | 6.13 |  |  |  |  | _
[9 empty] | V24 - 3 x 1,2 |  | 3.6 |  |  |  |  | _
[9 empty] | V25 - 2 x 1,06 |  | 2.12 |  |  |  |  | _
[9 empty] | V26 - 1 x 0,24 |  | 0.24 |  |  |  |  | _
[9 empty] | V27 - 1 x 2,68 |  | 2.68
[9 empty] | V28 - 1 x 1,57 |  | 1.57
[9 empty] | V29 - 5 x 1,035 |  | 5.175
[5 empty] | 14 | SP | 764246303 |  | Oplechování parapetů rovných mechanicky kotvené z TiZn lesklého plechu rš do 200 mm | m | 32.65 | 0 | 32.65 | 0 | 0 | 21 | 0 | 0
[9 empty] | V34 - 13 x 1,8 |  | 23.4
[9 empty] | V35 - 1 x 3,15 |  | 3.15
[9 empty] | V39 - 2 x 3,05 |  | 6.1
[5 empty] | 34 | SP | 998764202 |  | Přesun hmot procentní pro konstrukce klempířské v objektech v do 12 m | % | 1.56 | 0 | 1.56 | 0 | 0 | 21 | 0 | 0
_
[9 empty] | 766: Konstrukce truhlářské | [5 empty] | 0 | _ | 0 | 0
[5 empty] | 11 | SP | 766441811 |  | Demontáž parapetních desek dřevěných nebo plastových délky do 1,0 m | kus | 19 | 0 | 19 | 0 | 0 | 21 | 0 | 0
[11 empty] | 0 |  |  |  |  | _
[5 empty] | 12 | SP | 766441821 |  | Demontáž parapetních desek dřevěných nebo plastových šířky délky přes 1,0 m | kus | 93 | 0 | 93 | 0 | 0 | 21 | 0 | 0
[11 empty] | 0 |  |  |  |  | _
[5 empty] | 26 | SP | X2 |  | Montáž oken a dveří dřevěných - dřevina smrk, včetně napojení balkonových dveří (4 ks) na stávající hydroizolaci případně doplnění. Nová okna budou opatřena páskami. Zvenku komprimační, z interiéru parotěsnou. | m2 | 289.797 | 0 | 289.797 | 0 | 0 | 21 | 0 | 0
[5 empty] | 39 | SP | 998766203 |  | Přesun hmot procentní pro konstrukce truhlářské v objektech v do 24 m | % | 1.1 | 0 | 1.1 | 0 | 0 | 21 | 0 | 0
[5 empty] | 41 | H | X7 |  | Okna dřevěná, smrk, izolační dvojsklo, otevíravé, závěs kuličkový, včetně kompirační a parotěsné pásky, dřevina smrk, rámy mají šířku 70 mm, budou částečně kryté venkovní přizdívkou původních špalet. Viditelnost rámu je cca 30-40 mm. Izolační dvojsklo je ve skladbě 4-12-4 mm (2x sklo tl. 4 mm s mezerou 12 mm) se součinitelem prostupu tepla Ug=1,3W/m2K. Použité kování dle požadavku investora budou kuličkové závěsy, kličky ALT WIEN – staromosaz. Vzhledem k památkově chráněné budově budou také použity dřevěné okapnice. |  | 289.7969 |  | 289.7969
[9 empty] | 1) 1,45 x 1,4 = 2,03 m2, 15 ks (více viz Výpis oken a balkónových dveří) | m2 | 30.45 |  | 30.45 | 0 | 0 | 21 | 0 | 0
[9 empty] | 2) 2,695 x 1,4 = 3,773 m2, 3 ks (více viz Výpis oken a balkónových dveří) | m2 | 11.319 |  | 11.319 | 0 | 0 | 21 | 0 | 0
[9 empty] | 3) 1,41 x 2,4 = 3,384 m2, 13 ks (více viz Výpis oken a balkónových dveří) | m2 | 43.992 |  | 43.992 | 0 | 0 | 21 | 0 | 0
[9 empty] | 3A)1,41 x 2,4 = 3,384 m2, 1 ks (více viz Výpis oken a balkónových dveří) | m2 | 3.384 |  | 3.384 | 0 | 0 | 21 | 0 | 0
[9 empty] | 4) 1,45 x 2,47 = 3,5815 m2, 16 ks (více viz Výpis oken a balkónových dveří). Pravé křídlo s přípravou pro odtah. | m2 | 57.304 |  | 57.304 | 0 | 0 | 21 | 0 | 0
[9 empty] | 5) 0,93 x 0,55=0,5115 m2, 5 ks (více viz Výpis oken a balkónových dveří). Okna opatřena neprůhlednou fólií. | m2 | 2.5575 |  | 2.5575 | 0 | 0 | 21 | 0 | 0
[9 empty] | 6) 1,45 x 2,1 = 3,045 m2, 4 ks (více viz Výpis oken a balkónových dveří) | m2 | 12.18 |  | 12.18 | 0 | 0 | 21 | 0 | 0
[9 empty] | 7) 1,2 x 2,4 = 2,88 m2, 4 ks(více viz Výpis oken a balkónových dveří) | m2 | 11.52 |  | 11.52 | 0 | 0 | 21 | 0 | 0
[9 empty] | 8) 1,15 x 3,28 = 3,772 m2, 4 ks (více viz Výpis oken a balkónových dveří) | m2 | 15.088 |  | 15.088 | 0 | 0 | 21 | 0 | 0
[9 empty] | 9) 1,18 x 0,75 = 0,885 m2, 6 ks (více viz Výpis oken a balkónových dveří) | m2 | 5.31 |  | 5.31 | 0 | 0 | 21 | 0 | 0
[9 empty] | 10) 0,54 x 0,83 = 0,4482 m2, 2 ks (více viz Výpis oken a balkónových dveří) | m2 | 0.8964 |  | 0.8964 | 0 | 0 | 21 | 0 | 0
[9 empty] | 11) 1,4 x 1,8 = 2,52 m2, 1 ks (více viz Výpis oken a balkónových dveří) | m2 | 2.52 |  | 2.52 | 0 | 0 | 21 | 0 | 0
[9 empty] | 12) 1,46 x 2,57 = 3,7522 m2, 1 ks (více viz Výpis oken a balkónových dveří) | m2 | 3.7522 |  | 3.7522 | 0 | 0 | 21 | 0 | 0
[9 empty] | 13) 1,4 x 2,4 = 3,36 m2, 10 ks (více viz Výpis oken a balkónových dveří) | m2 | 33.6 |  | 33.6 | 0 | 0 | 21 | 0 | 0
[9 empty] | 14) 1,4 x 2,4 = 3,36 m2, 6 ks (více viz Výpis oken a balkónových dveří) | m2 | 20.16 |  | 20.16 | 0 | 0 | 21 | 0 | 0
[9 empty] | 15) 1,4 x 2,4 = 3,36 m2, 4 ks (více viz Výpis oken a balkónových dveří) | m2 | 13.44 |  | 13.44 | 0 | 0 | 21 | 0 | 0
[9 empty] | 16) 1,4 x 2,28 = 3,192 m2, 1 ks (více viz Výpis oken a balkónových dveří) | m2 | 3.192 |  | 3.192 | 0 | 0 | 21 | 0 | 0
[9 empty] | 17) 0,55 x 1,11 = 0,6105 m2, 4 ks (více viz Výpis oken a balkónových dveří) | m2 | 2.442 |  | 2.442 | 0 | 0 | 21 | 0 | 0
[9 empty] | 18) 0,55 x 1,11 = 0,6105 m2, 2 ks (více viz Výpis oken a balkónových dveří) | m2 | 1.221 |  | 1.221 | 0 | 0 | 21 | 0 | 0
[9 empty] | 19) 1,0 x 2,27 = 2,27 m2, 1 ks (více viz Výpis oken a balkónových dveří) | m2 | 2.27 |  | 2.27 | 0 | 0 | 21 | 0 | 0
[9 empty] | 20) 0,62 x 1,05 = 0,651 m2, 1 ks (více viz Výpis oken a balkónových dveří) | m2 | 0.651 |  | 0.651 | 0 | 0 | 21 | 0 | 0
[9 empty] | 21) 0,97 x 2,2 = 2,134 m2, 2 ks (více viz Výpis oken a balkónových dveří) | m2 | 4.268 |  | 4.268 | 0 | 0 | 21 | 0 | 0
[9 empty] | 22) 1,2 x 0,9 = 1,08 m2, 1 ks (více viz Výpis oken a balkónových dveří). Celoplošně matné sklo (satinato), leptaná interiérová strana. | m2 | 1.08 |  | 1.08 | 0 | 0 | 21 | 0 | 0
[9 empty] | 23) 0,59 x 0,61 = 0,3599 m2, 2 ks (více viz Výpis oken a balkónových dveří) | m2 | 0.7198 |  | 0.7198 | 0 | 0 | 21 | 0 | 0
[9 empty] | 24) 1,2 x 1,8 = 2,16 m2, 3 ks (více viz Výpis oken a balkónových dveří) Celoplošně matné sklo (satinato), leptaná interiérová strana. | m2 | 6.48 |  | 6.48 | 0 | 0 | 21 | 0 | 0
[5 empty] | 46 | H | 61144401 |  | Parapet plastový vnitřní - komůrkový 20-24 x 2 cm - včetně koncovek | m | 8.2 | 0 | 8.2 | 0 | 0 | 21 | 0 | 0
_
[5 empty] | 48 | H | 61144402 |  | Parapet plastový vnitřní - komůrkový 25-29 x 2 cm - včetně koncovek | m | 37.5 | 0 | 37.5 | 0 | 0 | 21 | 0 | 0
[5 empty] | 43 | H | 61144403 |  | Parapet plastový vnitřní - komůrkový 30-34 x 2 cm včetně koncovek | m | 28 | 0 | 28 | 0 | 0 | 21 | 0 | 0
[11 empty] | 0 |  |  |  |  | _
[5 empty] | 45 | H | 61144404 |  | Parapet plastový vnitřní - komůrkový 35-39 x 2 cm včetně koncovek | m | 30.5 | 0 | 30.5 | 0 | 0 | 21 | 0 | 0
[11 empty] | 0 |  |  |  |  | _
[5 empty] | 49 | H | 61144405 |  | Parapet plastový vnitřní - komůrkový 40-44 x 2 cm včetně koncovek | m | 32.6 | 0 | 32.6 | 0 | 0 | 21 | 0 | 0
_
[5 empty] | 50 | SP | 766694111 |  | Montáž parapetních desek dřevěných nebo plastových šířky do 30 cm délky do 1,0 m | kus | 2 | 0 | 2 | 0 | 0 | 21 | 0 | 0
[11 empty] | 0 |  |  |  |  | _
[5 empty] | 51 | SP | 766694112 |  | Montáž parapetních desek dřevěných nebo plastových šířky do 30 cm délky do 1,6 m | kus | 37 | 0 | 37 | 0 | 0 | 21 | 0 | 0
[9 empty] | 15+4+6+1+1+10 |  | 37 |  |  |  |  | _
[11 empty] | 0 |  |  |  |  | _
[5 empty] | 52 | SP | 766694114 |  | Montáž parapetních desek dřevěných nebo plastových šířky do 30 cm délky přes 1,6 m | kus | 3 | 0 | 3 | 0 | 0 | 21 | 0 | 0
[9 empty] | 3 |  | 3 |  |  |  |  | _
[5 empty] | 53 | SP | 766694123 |  | Montáž parapetních dřevěných nebo plastových šířky přes 30 cm délky do 2,6 m | kus | 61 | 0 | 61 | 0 | 0 | 21 | 0 | 0
[9 empty] | 14+16+4+6+4+1+4+2+1+2+1+3+1+2 |  | 61 |  |  |  |  | _
[5 empty] | 51 | SP |  |  | Celoplošné lepení parapetů vnitřních RŠ do 200 mm | m | 8.16 | 0 | 8.16 | 0 | 0 | 21 | 0 | 0
[5 empty] | 51 | SP |  |  | Celoplošné lepení parapetů vnitřních RŠ do 250 mm | m | 4.8 | 0 | 4.8 | 0 | 0 | 21 | 0 | 0
[5 empty] | 51 | SP |  |  | Celoplošné lepení parapetů vnitřních RŠ do 330 mm | m | 49.5 | 0 | 49.5 | 0 | 0 | 21 | 0 | 0
[5 empty] | 51 | SP |  |  | Celoplošné lepení parapetů vnitřních RŠ nad 330 mm | m | 74.5 | 0 | 74.5 | 0 | 0 | 21 | 0 | 0
[5 empty] | 51 | SP |  |  | Tmelení ostění vnitřních parapetů silikonem | m | 69 | 0 | 69 | 0 | 0 | 21 | 0 | 0
[9 empty] | 784: Malby | [5 empty] | 0 | _ | 0 | 0
[5 empty] | 42 | SP | 784211101 |  | Dvojnásobné bílé malby ze směsí za mokra výborně otěruvzdorných v místnostech výšky do 3,80 m | m2 | 360.785 | 0 | 360.785 | 0 | 0 | 21 | 0 | 0
[9 empty] | 721,57*0,5 |  | 360.785 |  |  |  |  | _
[11 empty] | 0 |  |  |  |  | _
[9 empty] | VRN: Vedlejší rozpočtové náklady | [5 empty] | 0 | _ | 0 | 0
[5 empty] | 54 | ON | 07 |  | Zařízení staveniště | % | 1 | 0 | 1 | 0 | 0 | 21 | 0 | 0
[5 empty] | 55 | ON | 12 |  | Provoz investora, doprava | % | 2 | 0 | 2 | 0 | 0 | 21 | 0 | 0
_
_
_

## Figury
Figura | Výraz | Hodnota | Popis